## Sheet2
Izdelava sanacije vozišča na občinski cesti skozi naselje Kamenica v Občini Metlika v dolžini 640 m - Arbitraža
0.OPOMBE:
Pričakuje se, da je Izvajalec pred pošiljanjem svoje Ponudbe obiskal in natančno pregledal gradbišče in okolico, da se je predhodno seznanil z vsemi geotehničnimi, hidrološkimi, meteorološkimi raziskavami in drugimi podatki, da se je seznanil z obstoječimi cestami in ostalimi prometnimi potmi, da je spoznal vse bistvene elemente, ki lahko vplivajo na organizacijo gradbišča, da je preizkusil in kontroliral vse obstoječe vire za oskrbo z materialom ter vse ostale okoliščine, ki lahko vplivajo na izvedbo del, da se je seznanil z vsemi predpisi in zakoni glede plačila taks, davkov in ostalih dajatev v R Sloveniji, da je v celoti proučil dokumentacijo o oddaji del, da je prišel do vseh potrebnih podatkov, ki vplivajo na izvedbo del ter da je na podlagi vsega tega tudi oddal svojo ponudbo.
V cenah v popisnih postavkah mora ponudnik zajeti stroške: - vseh pomožnih del, - ureditve gradbišča (kontejnerji, deponije, ograje), - dobav, nakladanj, odstranitev, prevozov in deponiranja materiala (s plačilom takse)!
Ponudbena cena mora vsebovati tudi vse stroške izvedbe in vzdrževanja dostopnih in gradbiščnih poti (vključno s stroški pridobitve vseh potrebnih soglasij in dovoljenj) ter stroške začasne uporabe zemljišč za dostopne poti, vključno s stroški povrnitve zemljišč in obstoječih poti oziroma cest v prvotno stanje po končani gradnji.
V cenah v popisnih postavkah mora ponudnik zajeti vrednosti vseh potrebnih del vključno z izdelavo tehnološko ekonomskega elaborata, tekočimi in končnimi poročili posameznih strokovnjakov tekoče kontrole – prevzemanje plasti pri zemeljskih delih in zgornjem ustroju, asfaltih, izolacijah, betonih, geoloških pregledih, vodotesnost kanalizacije in jaškov, itd. vse v smislu dokazovanja kvalitete izvedenih del.
Kanalizacije in jaški morajo biti vodotesni skladno z veljavno zakonodajo.
Dela je potrebno izvajati v skladu z veljavnimi tehničnimi predpisi, normativi in standardi ob upoštevanju zahtev iz varstva pri delu.
| Opis postavke | E.m. | količina | cena € | znesek
1. | Izdelava elaborata in pridobitev dovoljenja za zaporo | kos | 1 |  | 0
2. | Izdelava varnostnega načrta | kos | 1 |  | 0
3. | Zavarovanje gradbišča v času gradnje s polovično ali popolno zaporo prometa ter usmerjanjem prometa s semaforji ali ročnim usmerjanjem (obračun po dejanskih stroških - zapora po računu koncesionarja) | ocena | 1 |  | 0
4. | Zakoličba obstoječe komunalne infrastrukture ob trasi ceste | m | 650 |  | 0
5. | Geodetski posnetek obstoječega stanja ceste z določitvijo državne meje med Republiko Slovenijo in Republiko Hrvaško, zaradi nemotene izvedbe del | m | 650 |  | 0
6. | Postavitev in zavarovanje prečnega profila ostale javne ceste | kos | 25 |  | 0
7. | Odstranitev grmovja na gosto porasli površini (nad 50 % pokritega tlorisa) - ročno | m² | 1000 |  | 0
8. | Ureditev planuma temeljnih tal vezljive zemljine - 3. kategorije na mestu zamenjave celotne voziščne konstrukcije | m² | 1600 |  | 0
9. | Široki izkop vezljive zemljine - 3. kategorije - strojno z nakladanjem ter odvozom na trajno deponijo(zamenjava voziščne konstrukcije) | m³ | 800 |  | 0
10. | Široki izkop mehke kamnine - 4. kategorije, strojno z nakladanjem ter odvozom na trajno deponijo(zamenjava voziščne konstrukcije)-pikiranje | m³ | 200 |  | 0
11. | Porušitev in odstranitev asfaltne plasti v debelini od 5 cm do 10 cm s prevozom na trajno deponijo | m² | 500 |  | 0
12. | Dobava in izdelava drenažnih reber pri iztokih iz muld na teren s frakcijo kamnitega materiala 16/32 mm | m³ | 15 |  | 0
13. | Humuziranje brežine brez valjanja, v debelini do 15 cm - ročno | m² | 1500 |  | 0
14. | Doplačilo za zatravitev s semenom | m² | 1500 |  | 0
15. | Premaz stikov (stari in novi asfalt) z elastično bitumensko pasto | m | 5 |  | 0
16. | Izdelava mulde širine 50 cm iz bituminizirane zmesi AC 16 surf B70/100 A4 v debelini 6 cm | m | 500 |  | 0
17. | Izdelava obrabnonosilne plasti bituminizirane zmesi AC 16 surf B 70/100 A4 v debelini 6 cm | m² | 2000 |  | 0
18. | Izdelava nevezane nosilne plasti enakomerno zrnatega drobljenca (frakcije 0/32) iz kamnine v debelini 25 cm, z utrjevanjem po plasteh za ureditev uvozov na parcele | m³ | 25 |  | 0
19. | Tlakovanje jarka z lomljencem, debelina 20 cm, stiki zapolnjeni s cementno malto, na podložni plasti cementnega betona, debeline 15 cm za izpuste iz novih asfaltnih muld | m² | 30 |  | 0
20. | Dobava materiala in izdelava bankine iz naravno zdrobljenega kamnitega materiala (TD 32), široke od 0,76 - 1,00 m v povprečni debelini 25 cm z finim planiranjem, valjanjem in vsemi pomožnimi deli. | m³ | 100 |  | 0
21. | Izdelava nevezane nosilne plasti enakomerno zrnatega drobljenca (frakcije 0/32) iz kamnine v debelini 20 cm, z utrjevanjem po plasteh | m³ | 400 |  | 0
22. | Izdelava kamnite posteljice iz drobljenih kamnitih zrn (frakcije 0/63) v debelini 25 cm, z utrjevanjem po plasteh | m³ | 600 |  | 0
23. | Nepredvidena dela - 10 % vseh del |  |  |  | 0
| Skupaj brez DDV |  |  |  | 0
| 22% DDV |  |  |  | 0
| SKUPAJ |  |  |  | 0